## Sheet1
Target: 1 1 0 0			Next error columns X1, X2		Error E	abs(E)	Correction Factor (E+e)/2	New W1	New W2	New T	Diagram
								0.2	-0.5	0.1		// Declared on page 30
0 0 1 0	Bit 3 wrong	0 should be 1	0	0	-0.1	0.1	0.1			0	b
0 0 1 0	Bit 2 wrong	0 should be 1	0	1	-0.5	0.5	0.3		-0.2	-0.3	c
1 1 1 1	Bit 1 right
1 1 1 1	Bit 0 wrong	1 should be 0	1	1	0.3	0.3	0.2	0	-0.4	-0.1	d
1 0 1 0	Bit 3 right
1 0 1 0	Bit 2 wrong	0 should be 1	1	0	0.1	0.1	0.1	-0.1		0	e
1 0 0 0	Bit 1 right
1 0 0 0	Bit 0 right
1 0 0 0	Bit 3 right
1 0 0 0	Bit 2 wrong	0 should be 1	0	1	-0.4	0.4	0.25		-0.15	-0.25	f
1 1 1 0	Bit 1 wrong	1 should be 0	1	0	0.15	0.15	0.125	-0.225		-0.125	g
1 0 0 0	Bit 0 right
1 0 0 0	Bit 3 right
1 0 0 0	Bit 2 wrong	0 should be 1	0	1	-0.025	0.025	0.0625		-0.0875	-0.1875	h
1 1 0 0	All right
			// X1 on truth table	//X2 on truth table				// Inputs modify only if they fire		// Threshold always modify